## Лист1
Технические характеристики МДСМ-22
| Тип | Мониторинг безопасности водителя
| Функции DSM | Сонливость, рассеянное внимания, зевота, использование телефона, курение, индентификация водителя, пристегнутый ремень безопасности
| Процессор приложений | ARM Quad Cortex-A7 @ 1 ГГц
| Память | 512 МБ флэш-памяти NAND, 1 ГБ DDR3
| Интернет-провайдер и датчик | 1/2,8-дюймовый датчик изображения CMOS, 1080p@30fps , HDR
| Объектив | Ф/НО=2,1,Поле зрения=88,2°
| ИК | двойной ИК-светодиод, 850 нм, пропускающий ИК-фильтр
| Ethernet | GMAC/EMAC, физический интерфейс RGMII
| Wi-Fi | 2,4 ГГц IEEE 802.11b/g/n, 5 ГГц (опция)
| GPS | GPS, ГЛОНАСС, QZSS, чувствительность отслеживания -165 дБм, встроенная подставка
| G-Сенсор | Цифровой трехосевой датчик ускорения
| Место хранения | Карта micro SD до 256 ГБ, поддерживается свободный формат
| Индикатор (светодиод) | Двойной красный/зеленый светодиод, рабочее состояние
| Микрофон | Микрофон MEMS, -42 дБ, SNR: 59 дБА
| Динамик | Ном. 1 Вт / Макс. 1,5 Вт, 8 Ом, 90 дБ SPL
| Потребляемая мощность | Максимум 8,4 Вт (12 В/24 В)
| Размеры | Камера: 48,7 мм x 56,18 мм x 78,52 мм / Основная: 172 мм x 84,65 мм x 27 мм
| Масса | Камера (с кабелем): 235 г, основная: 125 г
| Длина основного кабеля | Основной кабель 3,5 м (раздельный кабель)
| Рабочая Температура | от -20°C до 70°C (от -4°F до 158°F)
| Материалы | ПК, ПММА
| Калибровка | Через приложение для смартфона
| Функции | Поддерживается FMS, CAN, видеовыход (CVBS), Ethernet (подключение к MDAS-9N), GPIO (вибрация), приложение для смартфона. (подключение МДСМ-22 и смартфона через Wi-Fi), 2-я камера (опция)
| Вторая камера | HD, угол обзора 120°, интерфейс TVI, 5В постоянного тока, 4-контактный разъем BMW Din
| Что в упаковке? | MDSM-22, Основной кабель, Кабель питания (B+, ACC, GND), шестигранный ключ, Инструкция
| Установка | Камера: Крепление на передней стойке, Основная: В приборной панели
| Проверка надежности | Электронный / экологический тест (стандарт ISO)
| Сертификаты | FCC, CE, UKCA, KC
МДСМ-22ТЕХНИЧЕСКИЕ ХАРАКТЕРИСТИКИ
www.movon.co.kr